## 2023第二季度
夏县疾病预防控制中心2023.06.07水质检测情况汇总表
序号 | 样品 编号 | 采样地点编号 | 采样地点 | 检测项目
|  |  |  | 色度 | 浑浊度 | 臭和味 | 肉眼可见物 | 高锰酸盐指数（以O2计） | 铬（六价） | 氨 | 硝酸盐 | 砷 | 汞 | 铅 | 镉 | 铝 | 游离余氯 | 二氧化氯 | 菌落总数 | 总大肠菌群 | 大肠埃希氏菌
|  |  | 检测依据 | GB/T5750.4-2006(1.1) | GB/T5750.4-2006(2.2) | GB/T5750.4-2006(3.1) | GB/T5750.4-2006(4.1) | GB/T5750.7-2006(1.1) | GB/T5750.6-2006(10.1) | GB/T5750.5-2006(9.1) | GB/T5750.5-2006(5.1) | GB/T5750.6-2006(6.1) | GB/T5750.6-2006(8.1) | GB/T5750.6-2006(11.5) | GB/T5750.6-2006(9.5) | GB/T5750.6-2006(1.1) | GB/T5750.11-2006(1.1) | GB/T5750.11-2006(4.4) | GB/T5750.12-2006(1.1) | GB/T5750.12-2006(2.1) | GB/T5750.12-2006(4.1)
|  |  | 卫生标准 | ≤15 | ≤1 | 无异臭、异味 | 无 | ≤3 | ≤0.05 | ≤0.5 | ≤10 | ≤0.01 | ≤0.001 | ≤0.01 | ≤0.005 | ≤0.2 | ≥0.05 | ≥0.02 | ≤100 | 不得 检出 | 不得 检出
|  |  | 单位 | 度 | NTU | 无量纲 | 无量纲 | mg/L | mg/L | mg/L | mg/L | mg/L | mg/L | mg/L | mg/L | mg/L | mg/L | mg/L | CFU/ml | MPN/100ml | MPN/100ml
1 | SXYFY2023(S)1132 | 2023XX02001 | 鑫海湾 | ＜5 | ＜1 | 无 | 无 | 0.65 | ＜0.004 | 0.05 | 2.8 | 0.002 | ＜0.0001 | ＜0.001 | ＜0.0005 | ＜0.008 | 0.14 | 0.22 | 63 | 未检出 | 未检出
2 | SXYFY2023(S)1133 | 2023XX02002 | 申通快递 | ＜5 | ＜1 | 无 | 无 | 0.68 | ＜0.004 | 0.06 | 2.6 | ＜0.001 | ＜0.0001 | ＜0.001 | ＜0.0005 | ＜0.008 | 0.16 | 0.28 | 74 | 未检出 | 未检出
3 | SXYFY2023(S)1134 | 2023XX02003 | 便民菜铺 | ＜5 | ＜1 | 无 | 无 | 0.64 | ＜0.004 | 0.05 | 2.9 | 0.001 | ＜0.0001 | ＜0.001 | ＜0.0005 | ＜0.008 | 0.21 | 0.26 | 52 | 未检出 | 未检出
4 | SXYFY2023(S)1135 | 2023XX02004 | 八一街居民小区347号 | ＜5 | ＜1 | 无 | 无 | 0.59 | ＜0.004 | 0.08 | 2.6 | 0.001 | ＜0.0001 | ＜0.001 | ＜0.0005 | ＜0.008 | 0.17 | 0.24 | 49 | 未检出 | 未检出
5 | SXYFY2023(S)1136 | 2023XX02005 | 中西诊所 | ＜5 | ＜1 | 无 | 无 | 0.81 | ＜0.004 | 0.07 | 2.7 | 0.002 | ＜0.0001 | ＜0.001 | ＜0.0005 | ＜0.008 | 0.13 | 0.2 | 85 | 未检出 | 未检出
6 | SXYFY2023(S)1137 | 2023XX02006 | 西凤佳苑 | ＜5 | ＜1 | 无 | 无 | 0.69 | ＜0.004 | 0.11 | 3.1 | ＜0.001 | ＜0.0001 | ＜0.001 | ＜0.0005 | ＜0.008 | 0.17 | 0.26 | 44 | 未检出 | 未检出
7 | SXYFY2023(S)1138 | 2023XX02007 | 德蜂堂 | ＜5 | ＜1 | 无 | 无 | 0.6 | ＜0.004 | 0.11 | 3.2 | ＜0.001 | ＜0.0001 | ＜0.001 | ＜0.0005 | 0.008 | 0.11 | 0.19 | 29 | 未检出 | 未检出
8 | SXYFY2023(S)1139 | 2023XX02008 | 牛羊肉胡辣汤 | ＜5 | ＜1 | 无 | 无 | 0.63 | ＜0.004 | 0.09 | 3 | ＜0.001 | ＜0.0001 | ＜0.001 | ＜0.0005 | ＜0.008 | 0.14 | 0.24 | 68 | 未检出 | 未检出
9 | SXYFY2023(S)1140 | 2023XX02009 | 摇滚炒鸡 | ＜5 | ＜1 | 无 | 无 | 0.82 | ＜0.004 | 0.12 | 3.3 | ＜0.001 | ＜0.0001 | ＜0.001 | ＜0.0005 | ＜0.008 | 0.13 | 0.22 | 91 | 未检出 | 未检出
10 | SXYFY2023(S)1141 | 2023XX02010 | 喜萍烟酒副食 | ＜5 | ＜1 | 无 | 无 | 0.69 | ＜0.004 | 0.08 | 2.8 | 0.001 | ＜0.0001 | ＜0.001 | ＜0.0005 | ＜0.008 | 0.13 | 0.22 | 88 | 未检出 | 未检出
11 | SXYFY2023(S)1142 | 2023XX02011 | 梧桐苑小区 | ＜5 | ＜1 | 无 | 无 | 0.77 | ＜0.004 | 0.08 | 2.7 | 0.001 | ＜0.0001 | ＜0.001 | ＜0.0005 | ＜0.008 | 0.14 | 0.27 | 80 | 未检出 | 未检出
12 | SXYFY2023(S)1143 | 2023XX02012 | 千艺造型 | ＜5 | ＜1 | 无 | 无 | 0.81 | ＜0.004 | 0.06 | 3.5 | ＜0.001 | ＜0.0001 | ＜0.001 | ＜0.0005 | ＜0.008 | 0.17 | 0.21 | 46 | 未检出 | 未检出
13 | SXYFY2023(S)1144 | 2023XX02013 | 康康诊所 | ＜5 | ＜1 | 无 | 无 | 0.76 | ＜0.004 | 0.05 | 3.3 | ＜0.001 | ＜0.0001 | ＜0.001 | ＜0.0005 | 0.008 | 0.12 | 0.2 | 79 | 未检出 | 未检出
14 | SXYFY2023(S)1145 | 2023XX02014 | 老台门 | ＜5 | ＜1 | 无 | 无 | 0.62 | ＜0.004 | 0.07 | 2.8 | ＜0.001 | ＜0.0001 | ＜0.001 | ＜0.0005 | 0.008 | 0.11 | 0.16 | 33 | 未检出 | 未检出
15 | SXYFY2023(S)1146 | 2023XX02015 | 天能电池 | ＜5 | ＜1 | 无 | 无 | 0.82 | ＜0.004 | 0.05 | 3.2 | 0.002 | ＜0.0001 | ＜0.001 | ＜0.0005 | ＜0.008 | 0.09 | 0.15 | 52 | 未检出 | 未检出
16 | SXYFY2023(S)1147 | 2023XX02016 | 王氏饼子店 | ＜5 | ＜1 | 无 | 无 | 0.69 | ＜0.004 | 0.08 | 3 | ＜0.001 | ＜0.0001 | ＜0.001 | ＜0.0005 | ＜0.008 | 0.15 | 0.18 | 59 | 未检出 | 未检出
17 | SXYFY2023(S)1148 | 2023XX02017 | 鱼加面 | ＜5 | ＜1 | 无 | 无 | 0.63 | ＜0.004 | 0.05 | 2.8 | ＜0.001 | ＜0.0001 | 0.002 | ＜0.0005 | ＜0.008 | 0.14 | 0.23 | 62 | 未检出 | 未检出
18 | SXYFY2023(S)1149 | 2023XX02018 | 麻辣诱惑 | ＜5 | ＜1 | 无 | 无 | 0.49 | ＜0.004 | 0.09 | 3.1 | ＜0.001 | ＜0.0001 | 0.002 | ＜0.0005 | ＜0.008 | 0.16 | 0.25 | 46 | 未检出 | 未检出
19 | SXYFY2023(S)1150 | 2023XX02019 | 枣子坊 | ＜5 | ＜1 | 无 | 无 | 0.54 | ＜0.004 | 0.05 | 2.7 | ＜0.001 | ＜0.0001 | 0.001 | ＜0.0005 | ＜0.008 | 0.12 | 0.2 | 11 | 未检出 | 未检出
20 | SXYFY2023(S)1151 | 2023XX02020 | 好味佳 | ＜5 | ＜1 | 无 | 无 | 0.6 | ＜0.004 | 0.08 | 3 | ＜0.001 | ＜0.0001 | ＜0.001 | ＜0.0005 | 0.008 | 0.12 | 0.21 | 47 | 未检出 | 未检出
21 | SXYFY2023(S)1152 | 2023XX02021 | 明辉批发部 | ＜5 | ＜1 | 无 | 无 | 0.65 | ＜0.004 | 0.05 | 2.8 | ＜0.001 | ＜0.0001 | 0.002 | ＜0.0005 | ＜0.008 | 0.17 | 0.26 | 26 | 未检出 | 未检出
22 | SXYFY2023(S)1153 | 2023XX02022 | 小儿推拿 | ＜5 | ＜1 | 无 | 无 | 0.64 | ＜0.004 | 0.07 | 3.3 | ＜0.001 | ＜0.0001 | ＜0.001 | ＜0.0005 | ＜0.008 | 0.2 | 0.24 | 13 | 未检出 | 未检出
23 | SXYFY2023(S)1154 | 2023XX02023 | 老三农家小吃店 | ＜5 | ＜1 | 无 | 无 | 0.6 | ＜0.004 | 0.07 | 2.8 | ＜0.001 | ＜0.0001 | ＜0.001 | ＜0.0005 | ＜0.008 | 0.11 | 0.21 | 95 | 未检出 | 未检出
24 | SXYFY2023(S)1155 | 2023XX02024 | 永良副食店 | ＜5 | ＜1 | 无 | 无 | 0.81 | ＜0.004 | 0.07 | 3 | ＜0.001 | ＜0.0001 | ＜0.001 | ＜0.0005 | ＜0.008 | 0.13 | 0.26 | 66 | 未检出 | 未检出
25 | SXYFY2023(S)1156 | 2023XX02025 | 美发工社 | ＜5 | ＜1 | 无 | 无 | 0.73 | ＜0.004 | 0.05 | 2 | 0.002 | ＜0.0001 | ＜0.001 | ＜0.0005 | ＜0.008 | 0.1 | 0.29 | 49 | 未检出 | 未检出