## 表-08 分部分项工程和单价措施项目清单与计价表
分部分项工程和单价措施项目清单与计价表
工程名称：夏县城北社区居家养老服务中心改造工程（修缮建筑） | [6 empty] | 第 1 页 共 3 页
序号 | 项目编码 | 项目名称 | 项目特征描述 | 计量单位 | 工程量 | 金额（元）
[6 empty] | 综合单价 |  | 合价 | 其中 暂估价
改造内容：二.4.①内墙面及顶棚重新粉刷涂料
1 | 011608002001 | 原墙面涂料拆除 | 备注一:内墙面及顶棚刷涂料做法 1.涂料拆除 | m2 | 998.03
2 | 011608002002 | 原天棚涂料拆除 | 备注一:内墙面及顶棚刷涂料做法 1.涂料拆除 | m2 | 286.75
3 | BA002 | 室内家具搬运，完工后归位 |  | 项 | 1
4 | 010103002001 | 垃圾外运 | 1.建筑垃圾外运，运距自定 | m3 | 5.14
改造内容：二.4.②二楼内走廊增加PVC扶手58米
5 | 011503003001 | PVC扶手 | 1.二楼内走廊增加PVC扶手 | m | 58
改造内容：二.4.④拆除原有冲槽式蹲坑(上三个台阶,距地面450)，卫生间增加吊顶、隔断、蹲位,2个坐便器改为蹲坑。拆除原有水磨石洗手池(1400x570x800)改为成品洗面台，拆除盥洗室原有地砖地面重做防水地面
本页小计
注：为计取规费等的使用，可在表中增设其中：“定额人工费”。
表—08
分部分项工程和单价措施项目清单与计价表
工程名称：夏县城北社区居家养老服务中心改造工程（修缮建筑） | [6 empty] | 第 2 页 共 3 页
序号 | 项目编码 | 项目名称 | 项目特征描述 | 计量单位 | 工程量 | 金额（元）
[6 empty] | 综合单价 |  | 合价 | 其中 暂估价
6 | 011602001001 | 冲槽式厕所拆除 | 1.厕所冲槽拆除 | m | 4.86
7 | 011604001003 | 蹲坑台阶拆除 | 1.20厚1：2水泥砂浆面层拆除 2.60厚C15混凝土台阶拆除 3.300厚3：7灰土拆除 | m2 | 3.79
8 | 011609002001 | 原厕所隔断拆除 | 1.原厕所水磨石隔断拆除900*1200 2.隔断拆除后外运 | m2 | 4.32
9 | 011605001003 | 楼地面块料拆除（卫生间） | 1.拆除卫生间原有地砖地面 | m2 | 14.87
10 | 010103002002 | 垃圾外运 | 1.建筑垃圾外运,运距自定 | m3 | 5.72
11 | 010404001001 | 蹲台垫层 | 工程做法表： 12J11页103详2 1.内填1:6水泥焦渣 | m3 | 0.33
12 | 011605001002 | 楼地面块料拆除（盥洗室） | 1.拆除盥洗室原有地砖地面 | m2 | 14.87
13 | 010904002002 | 地面涂膜防水（盥洗室、卫生间） | 工程做法表： 12J1页33楼201F 1.1.5厚合成高分子防水涂料 | m2 | 39.24
14 | 011505001002 | 水磨石洗手池拆除 | 1.拆除原有水磨石洗手池(1400x570x800) | 个 | 1
15 | 011608002003 | 原墙面涂料拆除（卫生间内墙面） | 备注一:内墙面及顶棚刷涂料做法 1.涂料拆除 | m2 | 39.24
16 | 011604002001 | 原内墙面抹灰及涂料拆除（卫生间内墙面） | 1.原内墙面抹灰及涂料拆除 | m2 | 41.22
17 | 010903002001 | 墙面涂膜防水 | 12J1页80内墙6A 1.1.5厚聚合物水泥砂浆防水涂料 | m2 | 44.71
18 | 010103002004 | 垃圾外运 | 1.建筑垃圾外运，运距自定 | m3 | 3.11
19 | 010507003001 | 淋浴间排水沟 | 12J11页122节点2 | m | 1.98
本页小计
注：为计取规费等的使用，可在表中增设其中：“定额人工费”。
表—08
分部分项工程和单价措施项目清单与计价表
工程名称：夏县城北社区居家养老服务中心改造工程（修缮建筑） | [6 empty] | 第 3 页 共 3 页
序号 | 项目编码 | 项目名称 | 项目特征描述 | 计量单位 | 工程量 | 金额（元）
[6 empty] | 综合单价 |  | 合价 | 其中 暂估价
改造内容：二.4.⑥门头、院内文化墙
20 | BA003 | 门头、院内文化墙 | 1.门头、院内文化墙改造 2.价格暂估20000元 | 项 | 1
措施项目
21 | 011701006001 | 满堂脚手架 | 1.场内、场外材料搬运 2.搭、拆脚手架 3.拆除脚手架后材料的堆放 4.层高3.6米 | m2 | 370.76
22 | 011704001001 | 垂直运输 | 1.砖混结构二层 2.檐高：7.65m | m2 | 432.79
本页小计
合 计
注：为计取规费等的使用，可在表中增设其中：“定额人工费”。
表—08

## 表-11 总价措施项目清单与计价表
总价措施项目清单与计价表
工程名称：夏县城北社区居家养老服务中心改造工程（修缮建筑） | [6 empty] | 第 1 页 共 2 页
序号 | 项目编码 | 项目名称 | 计算基础 | 费率 (%) | 金额 (元) | 调整 费率(%) |  | 调整后 金额(元) | 备注
1 | 011707001001 | 安全文明施工费 | 分部分项直接费+分部分项主材费+分部分项设备费+技术措施项目直接费+技术措施项目主材费+技术措施项目设备费-只取税金项预算价合计-不取费项预算价合计
2 | 011707001002 | 临时设施费 | 分部分项直接费+分部分项主材费+分部分项设备费+技术措施项目直接费+技术措施项目主材费+技术措施项目设备费-只取税金项预算价合计-不取费项预算价合计
3 | 011707001003 | 环境保护费 | 分部分项直接费+分部分项主材费+分部分项设备费+技术措施项目直接费+技术措施项目主材费+技术措施项目设备费-只取税金项预算价合计-不取费项预算价合计
4 | 011707002001 | 夜间施工增加费 | 分部分项直接费+分部分项主材费+分部分项设备费+技术措施项目直接费+技术措施项目主材费+技术措施项目设备费-只取税金项预算价合计-不取费项预算价合计
5 | 011707004001 | 材料二次搬运费 | 分部分项直接费+分部分项主材费+分部分项设备费+技术措施项目直接费+技术措施项目主材费+技术措施项目设备费-只取税金项预算价合计-不取费项预算价合计
6 | 011707005001 | 冬雨季施工增加费 | 分部分项直接费+分部分项主材费+分部分项设备费+技术措施项目直接费+技术措施项目主材费+技术措施项目设备费-只取税金项预算价合计-不取费项预算价合计
编制人（造价人员）： |  |  |  | 复核人（造价工程师）：
注：1.“计算基础”中安全文明施工费可为“定额基价”、“定额人工费”或“定额人工费+定额机械费”，其他项目可为“定额人工费”或“定额人工费+定额机械费”。 2.按施工方案计算的措施费，若无“计算基础”和“费率”的数值，也可只填“金额”数值，但应在备注栏说明施工方案出处或计算方法。
表-11
总价措施项目清单与计价表
工程名称：夏县城北社区居家养老服务中心改造工程（修缮建筑） | [6 empty] | 第 2 页 共 2 页
序号 | 项目编码 | 项目名称 | 计算基础 | 费率 (%) | 金额 (元) | 调整 费率(%) |  | 调整后 金额(元) | 备注
7 | 01B001 | 工程定位复测、工程点交、场地清理费 | 分部分项直接费+分部分项主材费+分部分项设备费+技术措施项目直接费+技术措施项目主材费+技术措施项目设备费-只取税金项预算价合计-不取费项预算价合计
8 | 01B002 | 室内环境污染物检测费 | 分部分项直接费+分部分项主材费+分部分项设备费+技术措施项目直接费+技术措施项目主材费+技术措施项目设备费-只取税金项预算价合计-不取费项预算价合计
9 | 01B003 | 检测试验费 | 分部分项直接费+分部分项主材费+分部分项设备费+技术措施项目直接费+技术措施项目主材费+技术措施项目设备费-只取税金项预算价合计-不取费项预算价合计
合 计
编制人（造价人员）： |  |  |  | 复核人（造价工程师）：
注：1.“计算基础”中安全文明施工费可为“定额基价”、“定额人工费”或“定额人工费+定额机械费”，其他项目可为“定额人工费”或“定额人工费+定额机械费”。 2.按施工方案计算的措施费，若无“计算基础”和“费率”的数值，也可只填“金额”数值，但应在备注栏说明施工方案出处或计算方法。
表-11

## 税金项目清单与计价表
税金项目清单与计价表
工程名称：夏县城北社区居家养老服务中心改造工程（修缮建筑） |  |  |  |  | 第 1 页 共 1 页
序号 | 项目名称 | 计算基础 | 计算基数 | 计算费率 (%) |  | 金额(元)
1 | 税金（扣除不列入计税范围的工程设备费） | 分部分项工程费+施工技术措施项目费+施工组织措施项目费+其他项目费-不取费项市场价直接费-不取费项市场价主材费-不取费项市场价设备费
合 计
编制人（造价人员）： |  |  |  |  | 复核人（造价工程师）：
表—13