## 表-08 分部分项工程和单价措施项目清单与计价表
分部分项工程和单价措施项目清单与计价表
工程名称：夏县城北社区居家养老服务中心改造工程（修缮装饰） | [6 empty] | 第 1 页 共 3 页
序号 | 项目编码 | 项目名称 | 项目特征描述 | 计量单位 | 工程量 | 金额（元）
[6 empty] | 综合单价 |  | 合价 | 其中 暂估价
改造内容：二.4.①内墙面及顶棚重新粉刷涂料
1 | 011407001001 | 墙面喷刷涂料 | 备注一:内墙面及顶棚刷涂料做法 1.滚刷底涂料一遍 2.面层涂料二遍 | m2 | 638.9
2 | 011407002001 | 天棚喷刷涂料 | 备注一:内墙面及顶棚刷涂料做法 1.滚刷底涂料一遍 2.面层涂料二遍 | m2 | 286.75
3 | 011406001001 | 油漆墙裙(内墙四周H1200mm) | 工程做法表： 12J1页71裙2A（3、4、5条） 1.满刮腻子 2.底漆一遍 3.调和漆两遍 | m2 | 359.13
改造内容：二.4.①楼面由面砖地砖改为木地板
4 | 011104002001 | 竹、木（复合）地板 | 工程做法表： 12J1页46楼304(1.2条) 1.3~5厚泡沫塑料衬垫 2.12厚实木复合地板 | m2 | 216.69
改造内容：二.4.①南向窗户暖气罩和走廊门洞用竹木纤维板包边
5 | 011207001002 | 竹木纤维包边 | 1.2mm竹木纤维墙裙 | m2 | 94.61
改造内容：二.4.③二层内走廊16个门用竹木纤维包门边
6 | 011207001001 | 竹木纤维包边 | 1.2mm竹木纤维墙裙 | m2 | 29.48
本页小计
注：为计取规费等的使用，可在表中增设其中：“定额人工费”。
表—08
分部分项工程和单价措施项目清单与计价表
工程名称：夏县城北社区居家养老服务中心改造工程（修缮装饰） | [6 empty] | 第 2 页 共 3 页
序号 | 项目编码 | 项目名称 | 项目特征描述 | 计量单位 | 工程量 | 金额（元）
[6 empty] | 综合单价 |  | 合价 | 其中 暂估价
改造内容：二.4.④拆除原有冲槽式蹲坑(上三个台阶,距地面450)，卫生间增加吊顶、隔断、蹲位,2个坐便器改为蹲坑。拆除原有水磨石洗手池(1400x570x800)改为成品洗面台，拆除盥洗室原有地砖地面重做防水地面
7 | 011302001001 | 矿棉板吊顶（卫生间 内走廊 盥洗室） | 工程做法表： 12J1页98棚10 1.铝合金配套龙骨，主龙骨中距900-1000，T型龙骨中距503或603，横撑中距503或603 2.12~15厚500*500或600*600矿棉装饰板 | m2 | 91.7
8 | 011102003002 | 块料楼面（盥洗室 卫生间） | 工程做法表： 12J1页33楼201F 1.30厚1:3干硬性水泥砂浆 2.8~10厚地砖铺实拍平，稀水泥浆擦缝 | m2 | 29.74
9 | 011210004001 | 卫生间隔断 | 工程做法表： 12J11页103详2 1.成品塑料隔断 2.H=1680mm | m2 | 17.87
10 | 011407001002 | 墙面喷刷涂料（卫生间、盥洗室内墙面恢复） | 备注一:内墙面及顶棚刷涂料做法 1.滚刷底涂料一遍 2.面层涂料二遍 | m2 | 39.24
本页小计
注：为计取规费等的使用，可在表中增设其中：“定额人工费”。
表—08
分部分项工程和单价措施项目清单与计价表
工程名称：夏县城北社区居家养老服务中心改造工程（修缮装饰） | [6 empty] | 第 3 页 共 3 页
序号 | 项目编码 | 项目名称 | 项目特征描述 | 计量单位 | 工程量 | 金额（元）
[6 empty] | 综合单价 |  | 合价 | 其中 暂估价
11 | 011505001001 | 洗面台 | 12J11页53节点2 1.黑色大理石洗面台安装 2.台面开孔、磨圆边 | m2 | 0.77
12 | 011505010001 | 梳妆镜 | 参12J11页52详6 | m2 | 0.77
13 | 011204003001 | 面砖墙面（卫生间、盥洗室） | 12J1页80内墙6A 1.9厚1:3水泥砂浆 2. 素水泥浆一道（用专用胶粘剂粘贴时无此道工序） 3. 3-4厚1：1水泥砂浆加水重20%建筑胶（或配套专用胶粘剂）粘结层 4.4-5厚釉面砖（陶瓷锦砖），白水泥浆擦缝或填缝剂填缝 | m2 | 41.22
14 | 010810001001 | 窗帘 | 1.成品布帘 | m2 | 170.75
15 | 010810005001 | 窗帘轨 | 1.罗马杆 | m | 36.72
措施项目
16 | 011704001001 | 垂直运输 | 1.砖混结构二层 2.檐高：7.65m | m2 | 432.79
本页小计
合 计
注：为计取规费等的使用，可在表中增设其中：“定额人工费”。
表—08

## 表-11 总价措施项目清单与计价表
总价措施项目清单与计价表
工程名称：夏县城北社区居家养老服务中心改造工程（修缮装饰） | [6 empty] | 第 1 页 共 1 页
序号 | 项目编码 | 项目名称 | 计算基础 | 费率 (%) | 金额 (元) | 调整 费率(%) |  | 调整后 金额(元) | 备注
1 | 011707001001 | 安全文明施工费 | 分部分项人工费+技术措施项目人工费-只取税金项预算价人工费-不取费项预算价人工费
2 | 011707001002 | 临时设施费 | 分部分项人工费+技术措施项目人工费-只取税金项预算价人工费-不取费项预算价人工费
3 | 011707001003 | 环境保护费 | 分部分项人工费+技术措施项目人工费-只取税金项预算价人工费-不取费项预算价人工费
4 | 011707002001 | 夜间施工增加费 | 分部分项人工费+技术措施项目人工费-只取税金项预算价人工费-不取费项预算价人工费
5 | 011707004001 | 材料二次搬运费 | 分部分项人工费+技术措施项目人工费-只取税金项预算价人工费-不取费项预算价人工费
6 | 011707005001 | 冬雨季施工增加费 | 分部分项人工费+技术措施项目人工费-只取税金项预算价人工费-不取费项预算价人工费
7 | 01B001 | 工程定位复测、工程点交、场地清理费 | 分部分项人工费+技术措施项目人工费-只取税金项预算价人工费-不取费项预算价人工费
8 | 01B002 | 室内环境污染物检测费 | 分部分项人工费+技术措施项目人工费-只取税金项预算价人工费-不取费项预算价人工费
9 | 01B003 | 检测试验费 | 分部分项人工费+技术措施项目人工费-只取税金项预算价人工费-不取费项预算价人工费
合 计
编制人（造价人员）： |  |  |  | 复核人（造价工程师）：
注：1.“计算基础”中安全文明施工费可为“定额基价”、“定额人工费”或“定额人工费+定额机械费”，其他项目可为“定额人工费”或“定额人工费+定额机械费”。 2.按施工方案计算的措施费，若无“计算基础”和“费率”的数值，也可只填“金额”数值，但应在备注栏说明施工方案出处或计算方法。
表-11

## 税金项目清单与计价表
税金项目清单与计价表
工程名称：夏县城北社区居家养老服务中心改造工程（修缮装饰） |  |  |  |  | 第 1 页 共 1 页
序号 | 项目名称 | 计算基础 | 计算基数 | 计算费率 (%) |  | 金额(元)
1 | 税金（扣除不列入计税范围的工程设备费） | 分部分项工程费+施工技术措施项目费+施工组织措施项目费+其他项目费-不取费项市场价直接费-不取费项市场价主材费-不取费项市场价设备费
合 计
编制人（造价人员）： |  |  |  |  | 复核人（造价工程师）：
表—13