## 表-08 分部分项工程和单价措施项目清单与计价表
分部分项工程和单价措施项目清单与计价表
工程名称：夏县城北社区居家养老服务中心改造工程（电气） | [6 empty] | 第 1 页 共 1 页
序号 | 项目编码 | 项目名称 | 项目特征描述 | 计量单位 | 工程量 | 金额（元）
[6 empty] | 综合单价 |  | 合价 | 其中 暂估价
整个项目
1 | 030411001001 | 配管 | 1.名称:塑料管 2.规格:PC20 3.配置形式:明配 | m | 175.55
2 | 030411001002 | 配管 | 1.名称:塑料管 2.规格:PC25 3.配置形式:明配 | m | 305.06
3 | 030411001003 | 配管 | 1.名称:塑料管 2.规格:PC40 3.配置形式:明配 | m | 40
4 | 030411004001 | 配线 | 1.名称:管内穿线，无端子外部接线 2.规格:WDZB-BYJ2.5 | m | 472.85
5 | 030411004002 | 配线 | 1.名称:管内穿线，无端子外部接线 2.规格:WDZB-BYJ4 | m | 928.39
6 | 030408001001 | 电力电缆 | 1.名称:电力电缆 2.规格:WDZB-YJY-5*10 3.敷设方式、部位:管道敷设 | m | 40
7 | 030408006001 | 电力电缆头 | 1.名称:电力电缆头 2.规格:35mm2以下 | 个 | 2
8 | 030412001001 | 普通灯具 | 1.名称:LED吸顶灯 | 套 | 21
9 | 030412001002 | 普通灯具 | 1.名称:LED防雨防尘吸顶灯 | 套 | 4
10 | 030404035001 | 插座 | 1.名称:单相带接地安全插座 | 个 | 32
11 | 030404034001 | 照明开关 | 1.名称:单联单控开关 | 个 | 17
12 | 030404034002 | 照明开关 | 1.名称:双联单控开关 | 个 | 3
13 | 030411006001 | 接线盒 | 1.名称:塑料接线盒 | 个 | 77
14 | 030414002001 | 送配电装置系统 | 1.名称:送配电装置系统 | 系统 | 1
措施项目
15 | 031301017001 | 脚手架搭拆 | 脚手架搭拆 | 项 | 1
本页小计
合 计
注：为计取规费等的使用，可在表中增设其中：“定额人工费”。
表—08

## 表-11 总价措施项目清单与计价表
总价措施项目清单与计价表
工程名称：夏县城北社区居家养老服务中心改造工程（电气） | [6 empty] | 第 1 页 共 1 页
序号 | 项目编码 | 项目名称 | 计算基础 | 费率 (%) | 金额 (元) | 调整 费率(%) |  | 调整后 金额(元) | 备注
1 | 031302001001 | 安全文明施工费 | 分部分项人工费+技术措施项目人工费-只取税金项预算价人工费-不取费项预算价人工费
2 | 031302001002 | 临时设施费 | 分部分项人工费+技术措施项目人工费-只取税金项预算价人工费-不取费项预算价人工费
3 | 031302001003 | 环境保护费 | 分部分项人工费+技术措施项目人工费-只取税金项预算价人工费-不取费项预算价人工费
4 | 031302002001 | 夜间施工增加费 | 分部分项人工费+技术措施项目人工费-只取税金项预算价人工费-不取费项预算价人工费
5 | 031302004001 | 材料二次搬运费 | 分部分项人工费+技术措施项目人工费-只取税金项预算价人工费-不取费项预算价人工费
6 | 031302005001 | 冬雨季施工增加费 | 分部分项人工费+技术措施项目人工费-只取税金项预算价人工费-不取费项预算价人工费
7 | 03B001 | 工程定位复测、工程点交、场地清理费 | 分部分项人工费+技术措施项目人工费-只取税金项预算价人工费-不取费项预算价人工费
8 | 03B002 | 室内环境污染物检测费 | 分部分项人工费+技术措施项目人工费-只取税金项预算价人工费-不取费项预算价人工费
9 | 03B003 | 检测试验费 | 分部分项人工费+技术措施项目人工费-只取税金项预算价人工费-不取费项预算价人工费
合 计
编制人（造价人员）： |  |  |  | 复核人（造价工程师）：
注：1.“计算基础”中安全文明施工费可为“定额基价”、“定额人工费”或“定额人工费+定额机械费”，其他项目可为“定额人工费”或“定额人工费+定额机械费”。 2.按施工方案计算的措施费，若无“计算基础”和“费率”的数值，也可只填“金额”数值，但应在备注栏说明施工方案出处或计算方法。
表-11

## 税金项目清单与计价表
税金项目清单与计价表
工程名称：夏县城北社区居家养老服务中心改造工程（电气） |  |  |  |  | 第 1 页 共 1 页
序号 | 项目名称 | 计算基础 | 计算基数 | 计算费率 (%) |  | 金额(元)
1 | 税金（扣除不列入计税范围的工程设备费） | 分部分项工程费+施工技术措施项目费+施工组织措施项目费+其他项目费-不取费项市场价直接费-不取费项市场价主材费-不取费项市场价设备费
合 计
编制人（造价人员）： |  |  |  |  | 复核人（造价工程师）：
表—13