## 表-08 分部分项工程和单价措施项目清单与计价表
分部分项工程和单价措施项目清单与计价表
工程名称：夏县城北社区居家养老服务中心改造工程（给排水） | [6 empty] | 第 1 页 共 2 页
序号 | 项目编码 | 项目名称 | 项目特征描述 | 计量单位 | 工程量 | 金额（元）
[6 empty] | 综合单价 |  | 合价 | 其中 暂估价
给水
1 | 031001006001 | 塑料管 | 1.安装部位:室内 2.材质、规格:PPR给水管De20 3.连接形式:热熔连接 4.压力试验及吹、洗设计要求:水压试验、消毒、冲洗 5.其它:含成品管件 | m | 1.98
2 | 031001006002 | 塑料管 | 1.安装部位:室内 2.材质、规格:PPR给水管De25 3.连接形式:热熔连接 4.压力试验及吹、洗设计要求:水压试验、消毒、冲洗 5.其它:含成品管件 | m | 9.35
3 | 031001006003 | 塑料管 | 1.安装部位:室内 2.材质、规格:PPR给水管De32 3.连接形式:热熔连接 4.压力试验及吹、洗设计要求:水压试验、消毒、冲洗 5.其它:含成品管件 | m | 7.58
4 | 031001006004 | 塑料管 | 1.安装部位:室内 2.材质、规格:PPR给水管De40 3.连接形式:热熔连接 4.压力试验及吹、洗设计要求:水压试验、消毒、冲洗 5.其它:含成品管件 | m | 0.5
5 | 031003005001 | 塑料阀门 | 1.名称:截止阀 2.规格:DN40 | 个 | 1
6 | 031003005002 | 塑料阀门 | 1.名称:截止阀 2.规格:DN25 | 个 | 1
热水
本页小计
注：为计取规费等的使用，可在表中增设其中：“定额人工费”。
表—08
分部分项工程和单价措施项目清单与计价表
工程名称：夏县城北社区居家养老服务中心改造工程（给排水） | [6 empty] | 第 2 页 共 2 页
序号 | 项目编码 | 项目名称 | 项目特征描述 | 计量单位 | 工程量 | 金额（元）
[6 empty] | 综合单价 |  | 合价 | 其中 暂估价
7 | 031001006005 | 塑料管 | 1.安装部位:室内 2.材质、规格:PPR给水管De25 3.连接形式:热熔连接 4.压力试验及吹、洗设计要求:水压试验、消毒、冲洗 5.其它:含成品管件 | m | 18.65
8 | 031003005003 | 塑料阀门 | 1.名称:截止阀 2.规格:DN25 | 个 | 1
9 | 031006012001 | 热水器、开水炉 | 1.名称:电热水器 | 台 | 1
排水
10 | 031004003001 | 洗脸盆 | 1.洗脸盆，含龙头 | 组 | 2
11 | 031004006001 | 大便器 | 1.蹲式大便器安装 脚踏开关 | 组 | 2
12 | 031004006002 | 大便器 | 1.坐式大便器安装 连体水箱 | 组 | 1
13 | 031004007001 | 小便器 | 1.壁挂式小便器安装 感应开关 | 组 | 2
14 | 031004010001 | 淋浴器 | 1.名称:淋浴器 | 套 | 2
15 | 031004014001 | 给、排水附(配)件 | 1.材质:地漏 2.型号、规格:DN50 | 个 | 4
16 | 031001006006 | 塑料管 | 1.安装部位:UPVC排水管 2.材质、规格:De50 | m | 8.75
17 | 031001006007 | 塑料管 | 1.安装部位:UPVC排水管 2.材质、规格:De75 | m | 2.56
18 | 031001006008 | 塑料管 | 1.安装部位:UPVC排水管 2.材质、规格:De110 | m | 4.81
19 | BC001 | 厨房上下水改造 | 1.厨房上下水改造 | 项 | 1
措施项目
本页小计
合 计
注：为计取规费等的使用，可在表中增设其中：“定额人工费”。
表—08

## 表-11 总价措施项目清单与计价表
总价措施项目清单与计价表
工程名称：夏县城北社区居家养老服务中心改造工程（给排水） | [6 empty] | 第 1 页 共 1 页
序号 | 项目编码 | 项目名称 | 计算基础 | 费率 (%) | 金额 (元) | 调整 费率(%) |  | 调整后 金额(元) | 备注
1 | 031302001004 | 安全文明施工费 | 分部分项人工费+技术措施项目人工费-只取税金项预算价人工费-不取费项预算价人工费
2 | 031302001005 | 临时设施费 | 分部分项人工费+技术措施项目人工费-只取税金项预算价人工费-不取费项预算价人工费
3 | 031302001006 | 环境保护费 | 分部分项人工费+技术措施项目人工费-只取税金项预算价人工费-不取费项预算价人工费
4 | 031302002002 | 夜间施工增加费 | 分部分项人工费+技术措施项目人工费-只取税金项预算价人工费-不取费项预算价人工费
5 | 031302004002 | 材料二次搬运费 | 分部分项人工费+技术措施项目人工费-只取税金项预算价人工费-不取费项预算价人工费
6 | 031302005002 | 冬雨季施工增加费 | 分部分项人工费+技术措施项目人工费-只取税金项预算价人工费-不取费项预算价人工费
7 | 03B005 | 工程定位复测、工程点交、场地清理费 | 分部分项人工费+技术措施项目人工费-只取税金项预算价人工费-不取费项预算价人工费
8 | 03B006 | 室内环境污染物检测费 | 分部分项人工费+技术措施项目人工费-只取税金项预算价人工费-不取费项预算价人工费
9 | 03B007 | 检测试验费 | 分部分项人工费+技术措施项目人工费-只取税金项预算价人工费-不取费项预算价人工费
合 计
编制人（造价人员）： |  |  |  | 复核人（造价工程师）：
注：1.“计算基础”中安全文明施工费可为“定额基价”、“定额人工费”或“定额人工费+定额机械费”，其他项目可为“定额人工费”或“定额人工费+定额机械费”。 2.按施工方案计算的措施费，若无“计算基础”和“费率”的数值，也可只填“金额”数值，但应在备注栏说明施工方案出处或计算方法。
表-11

## 税金项目清单与计价表
税金项目清单与计价表
工程名称：夏县城北社区居家养老服务中心改造工程（给排水） |  |  |  |  | 第 1 页 共 1 页
序号 | 项目名称 | 计算基础 | 计算基数 | 计算费率 (%) |  | 金额(元)
1 | 税金（扣除不列入计税范围的工程设备费） | 分部分项工程费+施工技术措施项目费+施工组织措施项目费+其他项目费-不取费项市场价直接费-不取费项市场价主材费-不取费项市场价设备费
合 计
编制人（造价人员）： |  |  |  |  | 复核人（造价工程师）：
表—13